## Doppelganger
Doppelganger Rev B0

Designator	Quantity	Manufacturer	Reference	SMD pins	TH pins	Total SMD	Total TH	Package	Element 14
C2,C3,C4,C5,C6,C8,C9,C1,C10	9	Any	100nF 10V X7R	2	0	18	0	SMD 0603	2522597
C7	1	Any	330nF 10V X7R	2	0	2	0	SMD 0603	2524838
C11	1	Any	4.7µF 10V X5R	2	0	2	0	SMD 0603	2320818
R9,R28,R24,R23,R22,R20,R19,R18,R17,R16,R15,R13,R12,R11,R10,R8,R7,R6,R5,R4,R3,R2,R14	23	Any	10K 5 %	2	0	46	0	SMD 0603	2074170
R29,R27	2	Any	3K5 1 %	2	0	4	0	SMD 0603	2447361
R26,R1,R25	3	Any	330R 5 %	2	0	6	0	SMD 0603	2447339
R21	1	Any	100R 5 %	2	0	2	0	SMD 0603	2447227
R30	1	Any	4K7 5 %	2	0	2	0	SMD 0603	2694880
P6	1	Any	Bornier 5mm pitch 4 pins	0	4	0	4	BORNIER4	3089058
P2,P1	2	Any	Boernier 5mm pitch 10 pins	0	10	0	20	BORNIER_10	1793681
SW2,SW1	2	NA	Push button	0	4	0	8	TH	NA
P5	1	NA	3 pins 2.54mm header	0	3	0	3	TH	NA
U1	1	Texas instruments	74HC32M96	14	0	14	0	SMD SOIC-14	2458515
U4,U5,U6	3	Texas Instruments	74LVC07ADR	14	0	42	0	SMD SOIC-14	9592660
U8	1	Microchip	18F45K50-I/PT	44	0	44	0	SMD TQFP44	2305837
U9	1	Nxperia	74HC4066D-Q100,118	14	0	14	0	SMD TSSOP14	2445241
J1	1	Amphenol	RJ45	0	10	0	10	TH	1849917
P3,P4	2	NA	6 pins 2.54mm header	0	6	0	12	TH	NA
D1	1	Dialight	LED verte 5988170107F	2	0	2	0	SMD 0805	1465996
J2	1	NA	2mm headers	0		0	0	TH	NA
U2	1	Vishay	SIP32510DT-T1-GE3	6	0	6	0	SMD TSOT-23-6	2361514

		Total
Total SMD pins	204
Total TH pins	57